## 钢筋汇总
项目钢筋用量自动汇总/kg
直径 | 6.5 | 8 | 10 | 12 | 14 | 16 | 18 | 20 | 22 | 25 | 28 | 32 | 合计
烟囱 | 0 | 0 | 0 | 0 | 0 | 0 | 0 | 0 | 667.7322 | 0 | 0 | 0 | 667.7322
重力除尘 | 0 | 0 | 0 | 0 | 0 | 0 | 0 | 1655.5344 | 0 | 0 | 0 | 0 | 1655.5344
布袋除尘 | 0 | 862.4179 | 0 | 0 | 0 | 0 | 0 | 0 | 0 | 0 | 0 | 0 | 862.4179
风机房 | 0 | 0 | 0 | 0 | 623.0417 | 0 | 0 | 0 | 0 | 0 | 0 | 0 | 623.0417
1#变电室 | 0 | 0 | 0 | 0 | 0 | 0 | 0 | 0 | 590.6862 | 0 | 0 | 0 | 590.6862
主控楼 | 0 | 0 | 0 | 0 | 0 | 0 | 0 | 1464.5112 | 0 | 0 | 0 | 0 | 1464.5112
冲渣池 | 0 | 686.6173 | 0 | 0 | 0 | 0 | 0 | 0 | 0 | 0 | 0 | 0 | 686.6173
高炉 | 0 | 1171.3819 | 0 | 0 | 880.385 | 0 | 0 | 0 | 0 | 0 | 0 | 0 | 2051.7669
冲渣渠 | 0 | 0 | 0 | 1375.1005 | 0 | 0 | 0 | 5729.5854 | 0 | 0 | 0 | 0 | 7104.6859
0
合计 | 0 | 2720.4172 | 0 | 1375.1005 | 1503.4266 | 0 | 0 | 8849.631 | 1258.4184 | 0 | 0 | 0 | 15706.9937

## 钢筋计算明细
建筑工程钢筋自动计算表
工程名称 | 部位 | 直径mm | 延米重 kg | 单构件长度计算式 | 长度 m | 构件数 | 合重kg | 说 明：
高炉 | D3 | 14 | 1.2093 | 2.0*14 | 28 | 26 | 880.385 | 输入直径和钢筋长度计算式
烟囱 | 600*800柱 | 22 | 2.9863 | 2.15*4 | 8.6 | 26 | 667.7322
重力除尘 |  | 20 | 2.468 | 2.15*12 | 25.8 | 26 | 1655.5344
布袋除尘 |  | 8 | 0.39488 | （1.4*2+0.8*2*2+1.0*2）*1.05/0.1 | 84 | 26 | 862.4179
风机房 | D5 | 14 | 1.2093 | 1.6*14 | 22.4 | 23 | 623.0417
1#变电室 | 800*800柱 | 22 | 2.9863 | 2.15*4 | 8.6 | 23 | 590.6862
主控楼 |  | 20 | 2.468 | 2.15*12 | 25.8 | 23 | 1464.5112
冲渣池 |  | 8 | 0.39488 | （1.6*2+1.0*2*2）*1.05/0.1 | 75.6 | 23 | 686.6173
冲渣渠 | DL250*600 | 20 | 2.468 | 6*1.05 | 6.3 | 368.5 | 5729.5854
冲渣渠 |  | 12 | 0.88848 | 4*1.05 | 4.2 | 368.5 | 1375.1005
高炉 |  | 8 | 0.39488 | （0.6+0.25+0.3）*7 | 8.05 | 368.5 | 1171.3819
|  | 0 | 0 | 0 | 0 | 0 | 0
| 合 计 | [5 empty] | 15706.9937

## 说明页
表格模板使用说明
（本页为说明页，用户使用模板时可删除本页内容）
01
基础操作指南
中文｜字体名称
宋体
02
字体说明
03
素材说明
图片：
无
素材：
无
· 如何撤销工作表保护？
1、选中对应工作表。
2、点击：「审阅---撤销工作表」保护。
· 如何增加行数？
1、选中最后一行，鼠标放在选中区域右下角。
2、当鼠标箭头变成黑色十字形时，点击鼠标左键下拉即可。
· 如何录入新的数据信息？
1、在浇筑记录页录入每天的浇筑量相关信息。
【说明】
模板中使用的字体仅限于个人学习、研究或欣赏目的使用，如需商用请您自行向版权方购买、获取商用版权。
· 如何使用主要项目汇总表？
1、在逻辑页面输入工程名称关键字（支持模糊输入）。
2、自动统计项目使用的各种钢筋重量。
· 如何使用钢筋自动计算表？
1、输入钢筋直径、构件长度计算式、构件数量
2、自动计算使用的各种钢筋重量。

## 钢筋计算表 (hidden)
建筑工程钢筋计算表
工程名称： | XXX车间基础钢筋 | [5 empty] | 第 1 页 共 1 页
部位 | 直径 mm | 延米重 kg | 单构件长度计算式 | 长度 m | 构件数 | 合重 kg | 说 明：
D3 | 14 | 1.2093 | 2.0*14 | 28 | 26 | 880.385 | 直径、计算式和构件数需要自行输入。
600*800柱 | 22 | 2.9863 | 2.15*4 | 8.6 | 26 | 667.7322
| 20 | 2.468 | 2.15*12 | 25.8 | 26 | 1655.5344
| 8 | 0.39488 | （1.4*2+0.8*2*2+1.0*2）*1.05/0.1 | 84 | 26 | 862.4179
D5 | 14 | 1.2093 | 1.6*14 | 22.4 | 23 | 623.0417
800*800柱 | 22 | 2.9863 | 2.15*4 | 8.6 | 23 | 590.6862
| 20 | 2.468 | 2.15*12 | 25.8 | 23 | 1464.5112
| 8 | 0.39488 | （1.6*2+1.0*2*2）*1.05/0.1 | 75.6 | 23 | 686.6173
DL250*600 | 20 | 2.468 | 6*1.05 | 6.3 | 368.5 | 5729.5854
| 12 | 0.88848 | 4*1.05 | 4.2 | 368.5 | 1375.1005
| 8 | 0.39488 | （0.6+0.25+0.3）*7 | 8.05 | 368.5 | 1171.3819
| 0 | 0 | 0 | 0 | 0 | 0
合 计 | [5 empty] | 15706.9937