## 分部分项工程量清单
分部分项工程量清单
序号 | 工程项目描述及说明 |  |  | 单位 | 15#（12F） | 18#（12F） | 21#（12F） | 24#（13F） | 25#（12F） | 28#（12F） | 工程量 | 人工费 | 主材费 （不含损耗） | 主材消耗量 | 主材费 | 辅材费 | 机械费 | 综合取费（管理费、利润、风险、其他） | 不含税 综合单价 | 不含税合价 | 主材供应方式 | 备注
| 项目名称 | 项目特征 | 工程内容 | 地下面积 | 375.26 | 368.24 | 368.24 | 370.15 | 377.81 | 393.72 | 2253.42 | A | B1 | B2 | B=B1*B2 | C | D | E=(A+B+C+D)*费率 | F=A+B+C+D+E | G=F*工程量
|  |  |  | 地上面积 | 3315.89 | 3297.48 | 3318.9 | 3574.34 | 3319.26 | 4350.16 | 21176.03 | [6 empty] | 10%
| 地下工程 | [18 empty] | 5593764.0552
一 | 土石方工程 | [18 empty] | 146006.0119
1 | 基坑、基槽土方开挖 | 1、土方开挖、外运、消纳； 2、弃土运距:开挖并运出施工场地外丢弃，运距自定； 3、挖土方式：人工或配合机械 4、开挖部位：集水坑、电梯坑、降板及换填部位等 5、按垫层水平投影面积乘以高度计算，工作面及放坡在单价中综合考虑； | 1、排地表水 2、土方开挖，人工清底挖土 3、挡土板支拆 4、运输、消纳 | m3 | 116.4925 | 98.6756 | 116.7521 | 187.9622 | 87.8739 | 86.878 | 694.6343 | 12 | 0 | 0 | 0 | 0 | 20 | 3.2 | 35.2 | 24451.1274
2 | 褥垫层 | 1.200mm级配碎石； 2.褥垫层每边超出垫层200mm； | 1、采购运输 2、摊铺碎石 3、完成该项目的所有工作内容 | m3 | 87.374 | 69.62 | 88.531 | 94.498 | 68.95 | 70.4665 | 479.4395 | 50 | 150.4425 | 1.1 | 165.4867 | 0 | 15 | 23.0487 | 253.5354 | 121554.8846
二 | 砌筑工程 | [18 empty] | 433308.7658
1 | 蒸压加气混凝土砌块墙 | 1、部位：不分部位 2、厚度：综合考虑 3、砂浆：综合考虑 4、砌块品种:蒸压加气砼砌块，含门框预制砼块 5、强度等级：综合考虑 | 1、砂浆制作、运输 2、砌砖、砌块 3、勾缝 4、梁板底塞缝 5、材料运输 | m3 | 93.77 | 112.2453 | 134.03 | 86.51 | 93.45 | 70.81 | 590.8153 | 350 | 280 | 1.07 | 299.6 | 15 | 1.4 | 66.6 | 732.6 | 432831.2888
2 | 标准砖 | 1、部位：不分部位 2、厚度：综合考虑 3、砂浆：综合考虑 4、砌块品种:灰砂砖、粉煤灰砖等综合考虑 5、强度等级：综合考虑 | 1、砂浆制作、运输 2、砌砖、砌块 3、勾缝 4、梁板底塞缝 5、材料运输 | m3 | [5 empty] | 0.65 | 0.65 | 320 | 280 | 1.01 | 282.8 | 60 | 5 | 66.78 | 734.58 | 477.477
三 | 混凝土工程 | [18 empty] | 2464285.6989
1 | 垫层 | 1、商品砼 C15 2、商品砼运距、泵送高度、泵送方式自行考虑，中标后不因实际运距、砼粒径、坍落度、泵送的高度泵送、方式变化而调整 3、其他说明：详见图纸及相关说明 | 1、混凝土运输（运输方式自行考虑）、灌注、振捣、养护、清理 2、、只分砼标号，不分部位、规格 | m3 | 48.4564 | 38.9628 | 61.5122 | 60.9107 | 51.3653 | 58.0117 | 319.2191 | 69.5 | 359.2233 | 1.015 | 364.6117 | 3.5 | 19.4175 | 45.7029 | 502.732 | 160481.669
2 | 满堂基础 混凝土/带型基础 | 1、商品砼 C30 P6 2、商品砼运距、泵送高度、泵送方式自行考虑，中标后不因实际运距、砼粒径、坍落度、泵送的高度泵送、方式变化而调整 3、其他说明：详见图纸及相关说明 | 1、混凝土运输（运输方式自行考虑）、灌注、振捣、养护、清理 2、只分砼标号，不分部位、规格(含筏板范围内桩承台/独基/基础梁/集水坑/排水沟等) | m3 | 363.32 | 334.1283 | 465.6499 | 447.7017 | 396.3029 | 468.5508 | 2475.6536 | 69.5 | 402.9126 | 1.015 | 408.9563 | 3.5 | 19.4175 | 50.1374 | 551.5112 | 1365350.6012
3 | 柱混凝土 （综合各种形状） | 1、商品砼 C40 2、商品砼运距、泵送高度、泵送方式自行考虑，中标后不因实际运距、砼粒径、坍落度、泵送的高度泵送、方式变化而调整 3、含吊模打洞费用 4、其他说明：详见图纸及相关说明 | 1、混凝土运输（运输方式自行考虑）、灌注、振捣、养护、清理 2、只分砼标号，不分部位、规格 | m3 | [5 empty] | 6.5859 | 6.5859 | 69.5 | 417.4757 | 1.015 | 423.7379 | 3.5 | 19.4175 | 51.6155 | 567.7709 | 3739.2822
4 | 柱混凝土 （综合各种形状） | 1、商品砼 C30 2、商品砼运距、泵送高度、泵送方式自行考虑，中标后不因实际运距、砼粒径、坍落度、泵送的高度泵送、方式变化而调整 3、含吊模打洞费用 4、其他说明：详见图纸及相关说明 | 1、混凝土运输（运输方式自行考虑）、灌注、振捣、养护、清理 2、只分砼标号，不分部位、规格 | m3 | 2.0831 | 5.3367 | 5.12 | 5.02 | 4.6408 |  | 22.2006 | 69.5 | 388.3495 | 1.015 | 394.1748 | 3.5 | 19.4175 | 48.6592 | 535.2515 | 11882.9035
5 | 柱混凝土 （综合各种形状） | 1、商品砼 C30 P6 2、商品砼运距、泵送高度、泵送方式自行考虑，中标后不因实际运距、砼粒径、坍落度、泵送的高度泵送、方式变化而调整 3、含吊模打洞费用 4、其他说明：详见图纸及相关说明 | 1、混凝土运输（运输方式自行考虑）、灌注、振捣、养护、清理 2、只分砼标号，不分部位、规格 | m3 |  |  |  |  | 1.2549 |  | 1.2549 | 69.5 | 402.9126 | 1.02 | 410.9709 | 3.5 | 19.4175 | 50.3388 | 553.7272 | 694.8722
6 | 梁混凝土 （综合各种形状） | 1、商品砼 C30 2、商品砼运距、泵送高度、泵送方式自行考虑，中标后不因实际运距、砼粒径、坍落度、泵送的高度泵送、方式变化而调整 3、含吊模打洞费用 4、其他说明：详见图纸及相关说明 | 1、混凝土运输（运输方式自行考虑）、灌注、振捣、养护、清理 2、只分砼标号，不分部位、规格 | m3 | 15.2287 | 15.6648 | 17.36 | 16.79 | 18.4441 | 18.4913 | 101.9789 | 69.5 | 388.3495 | 1.015 | 394.1748 | 3.5 | 19.4175 | 48.6592 | 535.2515 | 54584.3547
7 | 墙（含弧形墙）/电梯井壁/栏板/短肢剪力墙混凝土 | 1、商品砼 C40 2、商品砼运距、泵送高度、泵送方式自行考虑，中标后不因实际运距、砼粒径、坍落度、泵送的高度泵送、方式变化而调整 3、含吊模打洞费用 4、其他说明：详见图纸及相关说明 | 1、混凝土运输（运输方式自行考虑）、灌注、振捣、养护、清理 2、只分砼标号，不分部位、规格 | m3 | [5 empty] | 159.0259 | 159.0259 | 69.5 | 417.4757 | 1.015 | 423.7379 | 3.5 | 19.4175 | 51.6155 | 567.7709 | 90290.2742
8 | 墙（含弧形墙）/电梯井壁/栏板/短肢剪力墙混凝土 | 1、商品砼 C40 P6 2、商品砼运距、泵送高度、泵送方式自行考虑，中标后不因实际运距、砼粒径、坍落度、泵送的高度泵送、方式变化而调整 3、含吊模打洞费用 4、其他说明：详见图纸及相关说明 | 1、混凝土运输（运输方式自行考虑）、灌注、振捣、养护、清理 2、只分砼标号，不分部位、规格 | m3 | [5 empty] | 82.5026 | 82.5026 | 69.5 | 432.0388 | 1.015 | 438.5194 | 3.5 | 19.4175 | 53.0937 | 584.0306 | 48184.0415
9 | 墙（含弧形墙）/电梯井壁/栏板/短肢剪力墙混凝土 | 1、商品砼 C30 2、商品砼运距、泵送高度、泵送方式自行考虑，中标后不因实际运距、砼粒径、坍落度、泵送的高度泵送、方式变化而调整 3、含吊模打洞费用 4、其他说明：详见图纸及相关说明 | 1、混凝土运输（运输方式自行考虑）、灌注、振捣、养护、清理 2、只分砼标号，不分部位、规格 | m3 | 92.5 | 96.6371 | 79.68 | 110.06 | 84.8054 |  | 463.6825 | 69.5 | 388.3495 | 1.015 | 394.1748 | 3.5 | 19.4175 | 48.6592 | 535.2515 | 248186.7334
10 | 墙（含弧形墙）/电梯井壁/栏板/短肢剪力墙混凝土 | 1、商品砼 C30 P6 2、商品砼运距、泵送高度、泵送方式自行考虑，中标后不因实际运距、砼粒径、坍落度、泵送的高度泵送、方式变化而调整 3、含吊模打洞费用 4、其他说明：详见图纸及相关说明 | 1、混凝土运输（运输方式自行考虑）、灌注、振捣、养护、清理 2、只分砼标号，不分部位、规格 | m3 | 112.0767 | 119.304 | 56.91 | 50.95 | 115.824 |  | 455.0647 | 69.5 | 402.9126 | 1.02 | 410.9709 | 3.5 | 19.4175 | 50.3388 | 553.7272 | 251981.6951
11 | 有梁板/板 | 1、商品砼 C30 2、商品砼运距、泵送高度、泵送方式自行考虑，中标后不因实际运距、砼粒径、坍落度、泵送的高度泵送、方式变化而调整 3、含吊模打洞费用 4、其他说明：详见图纸及相关说明 | 1、混凝土运输（运输方式自行考虑）、灌注、振捣、养护、清理 2、只分砼标号，不分部位、规格 | m3 | 56.5831 | 42.592 | 39.37 | 48.1 | 49.4431 | 97.7123 | 333.8005 | 69.5 | 388.3495 | 1.015 | 394.1748 | 3.5 | 19.4175 | 48.6592 | 535.2515 | 178667.2037
12 | 构造柱/抱框混凝土（综合各种形状） | 1、商品砼 C25 2、商品砼运距、泵送高度、泵送方式自行考虑，中标后不因实际运距、砼粒径、坍落度、泵送的高度泵送、方式变化而调整 3、其他说明：详见图纸及相关说明 | 1、混凝土运输（运输方式自行考虑）、灌注、振捣、养护、清理 2、只分砼标号，不分部位、规格 | m3 | 3.19 | 3.0525 | 3.02 | 3.63 | 2.88 | 2.96 | 18.7325 | 350 | 378.6408 | 1.015 | 384.3204 | 3.5 | 19.4175 | 75.7238 | 832.9617 | 15603.4541
13 | 圈梁/反坎/压顶混凝土 | 1、商品砼 C25 2、商品砼运距、泵送高度、泵送方式自行考虑，中标后不因实际运距、砼粒径、坍落度、泵送的高度泵送、方式变化而调整 3、含吊模打洞费用 4、其他说明：详见图纸及相关说明 | 1、混凝土运输（运输方式自行考虑）、灌注、振捣、养护、清理 2、只分砼标号，不分部位、规格 | m3 | 4.3388 | 3.7554 | 2.69 | 3.28 | 3.46 |  | 17.5242 | 350 | 378.6408 | 1.015 | 384.3204 | 3.5 | 19.4175 | 75.7238 | 832.9617 | 14596.9866
14 | 圈梁/反坎/压顶混凝土 | 1、商品砼 C20 2、商品砼运距、泵送高度、泵送方式自行考虑，中标后不因实际运距、砼粒径、坍落度、泵送的高度泵送、方式变化而调整 3、含吊模打洞费用 4、其他说明：详见图纸及相关说明 | 1、混凝土运输（运输方式自行考虑）、灌注、振捣、养护、清理 2、只分砼标号，不分部位、规格 | m3 | 0.7398 | 0.9004 | 0.95 | 0.5581 | 0.126 | 0.338 | 3.6123 | 350 | 368.932 | 1.015 | 374.466 | 3.5 | 19.4175 | 74.7383 | 822.1218 | 2969.7507
15 | 现浇过梁混凝土 | 1、商品砼 C25 2、商品砼运距、泵送高度、泵送方式自行考虑，中标后不因实际运距、砼粒径、坍落度、泵送的高度泵送、方式变化而调整 3、含吊模打洞费用 4、其他说明：详见图纸及相关说明 | 1、混凝土运输（运输方式自行考虑）、灌注、振捣、养护、清理 2、只分砼标号，不分部位、规格 | m3 | 0.7136 | 0.2135 | 0.36 | 0.1109 | 0.2562 | 1.2953 | 2.9495 | 350 | 378.6408 | 1.015 | 384.3204 | 3.5 | 19.4175 | 75.7238 | 832.9617 | 2456.8204
16 | 楼梯混凝土 | 1、商品砼 C30 2、商品砼运距、泵送高度、泵送方式自行考虑，中标后不因实际运距、砼粒径、坍落度、泵送的高度泵送、方式变化而调整 3、含吊模打洞费用 4、其他说明：详见图纸及相关说明 | 1、混凝土运输（运输方式自行考虑）、灌注、振捣、养护、清理 2、只分砼标号，不分部位、规格 | m3 | 3.967 | 3.967 | 3.967 | 4.015 | 4.015 | 7.346 | 27.277 | 70 | 388.3495 | 1.015 | 394.1748 | 3.5 | 19.4175 | 48.7092 | 535.8015 | 14615.0563
五 | 模板工程 | [18 empty] | 1275001.7115
1 | 模板 | 1、按混凝土与模板接触面积计算 2、构件类型：综合考虑 3、模板材料：综合考虑（不含砖胎膜，铝模） 4、摊销：综合考虑 5、含3.6m以上超高费用增加费 | 1、模板、支架制作、安装、拆除、整理堆放及场内外运输 2、清理模板粘结物及模内杂物、刷隔离剂、堵洞处理等 | m2 | 2267.89 | 2172 | 1304.27 | 1888.92 | 2276.68 | 3187.33 | 13097.09 | 64.5 | 23 | 1 | 23 | 0.5 | 0.5 | 8.85 | 97.35 | 1275001.7115
六 | 钢筋工程 | [18 empty] | 643845.0044
1 | 现浇钢筋 | 1、构件形式、接头形式综合，直径＜12 2、钢筋级别：一级 | 1、钢筋制作、场内运输、绑扎、安装、焊接 2、各种钢筋制作、连接、安装 | t | 0.228 | 0.24142 | 0.233 | 0.256 | 0.287 | 0.221 | 1.4664 | 1500 |  |  | 0 | 135 | 48 | 168.3 | 1851.3 | 2714.7759 | 甲供
2 | 现浇钢筋 | 1、构件形式、接头形式综合，直径＜12 2、钢筋级别：三级 | 1、钢筋制作、场内运输、绑扎、安装、焊接 2、各种钢筋制作、连接、安装 | t | 7.953 | 7.3362 | 6.917 | 7.53 | 7.98 | 11.229 | 48.9452 | 1500 |  |  | 0 | 135 | 48 | 168.3 | 1851.3 | 90612.2543 | 甲供
3 | 现浇钢筋 | 1、构件形式、接头形式、级别综合，直径≥12 2、钢筋级别：三级 | 1、钢筋制作、场内运输、绑扎、安装、焊接 2、各种钢筋制作、连接、安装 | t | 50.051 | 44.8578 | 42.195 | 46.577 | 49.001 | 59.116 | 291.7978 | 1500 |  |  | 0 | 135 | 48 | 168.3 | 1851.3 | 540205.3412 | 甲供
5 | 砌体加筋 | 1、构件形式、接头形式综合 | 1、钢筋制作、场内运输、植筋、绑扎、安装、焊接 2、各种钢筋制作、连接、安装 | t | 0.403 | 0.47953 | 0.611 | 0.42 | 0.43 | 0.386 | 2.7295 | 1650 |  |  | 0 | 135 | 48 | 183.3 | 2016.3 | 5503.5473 | 甲供
7 | 钢爬梯、零星钢构件 | 1、铁件乙供，构件形式、焊接形式综合，预埋件的除锈及外露部分的防锈漆、面漆综合考虑在综合单价中 | 1、型材切割、铁件制作、除锈、场内运输、螺栓安装、焊接、油漆 | t | 0.123 | 0.12282 | 0.12282 | 0.12282 | 0.012449 | 0.024898 | 0.52879 | 2500 | 4823.0088 | 1.03 | 4967.6991 | 300 | 500 | 826.7699 | 9094.469 | 4809.0856
七 | 防水工程 | [18 empty] | 102092.2936
1 | 钢板止水带 | 1、止水带材质：钢板止水带 2、止水带宽度：综合考虑 3、止水带厚度：3mm | 1、材料制作、场内运输、安装、焊接等全部工作内容 | m | 65.9 | 0 | 0 | 0 | 42.75 | 185.6654 | 294.3154 | 22 | 40 | 1.05 | 42 | 1 | 2 | 6.7 | 73.7 | 21691.045
2 | 地下室侧墙防水 | 1、水泥基渗透结晶型防水材料 | 1、基层处理 2、混合比例 3、灌注、振捣、养护、清理 4、掺加量为3kg/m3,调增或调减掺加量须经甲方确认。 | kg | 336.2301 | 357.912 | 170.73 | 152.85 | 347.472 | 247.5078 | 1612.7019 | 7.2 | 15 | 1.2 | 18 | 0.5 | 1 | 2.67 | 29.37 | 47365.0548
3 | 涂膜防水（1.5mm） | 1、刷1.5mm厚JSII型防水涂料（平面或立面） 2、基层修补平整，阴角找1:2.5水泥砂浆找R50圆角 3、部位：集水坑、消防水池底部及侧壁、水暖电井、防潮房间 | 1、基层处理 2、刷基层处理剂 3、防水涂料涂刷 | m2 | 145.6096 | 140.5231 | 144.67 | 144.6 | 142.4 | 120.49 | 838.2927 | 12 |  |  | 0 | 0.5 | 1 | 1.35 | 14.85 | 12448.6466 | 甲供
4 | 防水保护层 | 1、20mm厚防水砂浆保护层 2、部位：集水坑/排水沟底面侧面、水暖电井等 | 1、清理基层 2、调运砂浆 3、刷素水泥浆、抹面、压光、养护等 | m2 | 138.3409 | 134.71 | 138.86 | 144.6 | 135.99 | 150.56 | 843.0609 | 11 | 10 | 1.01 | 10.1 | 0.8 | 0.3 | 2.22 | 24.42 | 20587.5472
八 | 保温工程 | [18 empty] | 138931.0008
1 | 地下室顶板 不含首层非采暖区域的投影范围 | 1、φ6钢筋网双向,间距200,与预留钢筋头连接 | 1、钢筋制作、场内运输、绑扎、安装、焊接 2、钢筋制作、连接、安装 | m2 | 179.3074 | 156.2462 | 176.7724 | 153.8671 | 177.5524 | 225.3335 | 1069.079 | 2 | 10 | 1.03 | 10.3 | 0.1 | 0 | 1.24 | 13.64 | 14582.2376
|  | 1、5厚粉刷石膏,内压中碱玻纤网格布一层 | 1、玻纤网格布铺设 2、分层抹灰找平、刷浆、洒水润湿、罩面压光 | m2 | 179.3074 | 156.2462 | 176.7724 | 153.8671 | 177.5524 | 225.3335 | 1069.079 | 19 | 5 | 1.15 | 5.75 | 3.0875 | 0 | 2.7837 | 30.6212 | 32736.5353
|  | 1.钢筋混凝土楼板,板底预留钢筋头φ6@500,梅花桩分布 2.80厚挤塑聚苯板 | 1、保温板安装、固定 2、钢筋头预留 | m2 | 179.31 | 156.25 | 176.77 | 156.42 | 177.55 | 206.46 | 1052.76 | 20 | 48 | 1.05 | 50.4 | 7.81 | 0.9 | 7.911 | 87.021 | 91612.228
九 | 楼地面工程 | [18 empty] | 54621.9145
1 | 细石混凝土地面 | 1、50厚C20细石混凝土随打随抹平，找平、提浆、压实、收光 2、钢筋砼楼板，清理干净； 3、部位：塔楼地下室、电信间、电气间、开闭所、变配电用室等 | 1、基层处理、混凝土运输、支模、铺筑、抹面压平、养护 | m2 | 26.7187 | 24.085 | 33.2026 | 56.1771 | 26.15 | 20.7 | 187.0334 | 15.5 | 18.932 | 1.02 | 19.3107 | 0.5 | 0.5 | 3.5811 | 39.3917 | 7367.5725
2 | 细石混凝土地面 | 1、30厚C20细石混凝土1%坡度坡向地漏，随打随抹平，找平、提浆、压实、收光 2、钢筋砼楼板，清理干净； 3、部位：表计间等 | 1、基层处理、混凝土运输、支模、铺筑、抹面压平、养护 2、钢筋网片制作、运输、安装 | m2 | 6.4887 | 5.0375 | 5.0375 | 6 | 34.7075 | 7.0025 | 64.2737 | 15.5 | 11.3592 | 1.02 | 11.5864 | 0.5 | 0.5 | 2.8086 | 30.895 | 1985.7391
3 | 细石混凝土地面 | 1、20厚C20细石混凝土随打随抹平，找平、提浆、压实、收光 2、钢筋砼楼板，清理干净； 3、部位：风机房 | 1、基层处理、混凝土运输、支模、铺筑、抹面压平、养护 | m2 | 37.9863 | 37.1094 |  |  |  |  | 75.0957 | 15.5 | 7.5728 | 1.02 | 7.7243 | 0.5 | 0.5 | 2.4224 | 26.6467 | 2001.0525
4 | 水泥砂浆地面 | 1、30厚1：3水泥砂浆随打随抹平，压实、收光 2、钢筋混凝土楼板 3、部位：储藏间等 | 1、清理基层、铺水泥砂浆、抹面压平、养护等 | m2 | 132.3151 | 131.5624 | 131.5847 | 129.4651 | 126.7825 | 174.5 | 826.2098 | 11 | 16 | 1.01 | 16.16 | 0.5 | 0.5 | 2.816 | 30.976 | 25592.6748
5 | 水泥砂浆地面 | 1、20厚1：3水泥砂浆随打随抹平，压实、收光 2、钢筋混凝土楼板 3、部位：弱电机房、消防控制室等 | 1、清理基层、铺水泥砂浆、抹面压平、养护等 | m2 | 54.2126 | 54.2125 |  |  |  |  | 108.4251 | 11 | 11 | 1.01 | 11.11 | 0.5 | 0.5 | 2.311 | 25.421 | 2756.2745
6 | 水泥砂浆找平层 | 1、20mm厚1:2.5水泥砂浆面层找平 2、钢筋混凝土楼板 3、部位：除水暖井外的管井等 | 1、清理基层、铺水泥砂浆、抹面压平、养护等 | m2 | 6.4887 | 5.0375 | 59.25 | 64.3124 | 50.3373 | 0 | 185.4259 | 11 | 11 | 1.01 | 11.11 | 0.5 | 0.5 | 2.311 | 25.421 | 4713.7118
7 | 水泥砂浆找坡层 | 1、最薄处50mm厚水泥砂浆面，3%坡度坡向地漏处 2、钢筋混凝土楼板 3、部位：水暖井等 | 1、清理基层、铺水泥砂浆、抹面压平、养护等 | m2 | 0.78 | 0.78 | 0.78 | 0.78 |  | 1.55 | 4.67 | 11 | 26 | 1.01 | 26.26 | 0.5 | 0.5 | 3.826 | 42.086 | 196.5416
8 | 水泥砂浆地面 | 1.最薄处20厚1:3水泥砂浆(掺3%防水粉) 2.部位：窗井、风井盖板顶 | 1、清理基层、铺水泥砂浆、抹面压平、养护等 | m2 | 11.88 | 7.14 | 11.88 | 17.87 | 11.88 | 30.33 | 90.98 | 11 | 11 | 1.01 | 11.11 | 0.5 | 0.5 | 2.311 | 25.421 | 2312.8026
9 | 楼梯间楼地面 | 1、20厚1：2水泥砂浆 2、现浇钢筋钢筋混凝土楼板 | 1、清理基层、铺水泥砂浆、抹面压光等 | m2 | 28.5 | 42.28 | 29.17 | 29.776 | 39.32 | 39.32 | 208.366 | 11 | 11 | 1.01 | 11.11 | 0.5 | 0.5 | 2.311 | 25.421 | 5296.8721
10 | 钢筋网片 | 1、钢筋网片规格、型号、布置方式：综合考虑，不区分现场绑扎或使用成品钢筋网 2、适用条件：合同清单中未明确钢筋规格的按此项计算 | 1、钢筋制作、场内运输、绑扎、安装、焊接 2、钢筋制作、连接、安装 | t | 0.11 |  | 0.13 |  | 0.103 |  | 0.343 | 1320 | 4823.0088 | 1.02 | 4919.469 | 70 | 48 | 635.7469 | 6993.2159 | 2398.6731
十 | 墙面工程 | [18 empty] | 292542.4723
1 | 墙面水泥砂浆抹灰 | 1、15厚1:2.5水泥砂浆； 2、甩毛刺浆（强度及密度满足规范及评估要求）； 3、基层墙体 4、墙面类型：综合考虑 5、部位：塔楼地下、电梯前室、楼梯间、水电表井 | 1、清理、修补、润湿基层表面，堵墙眼、调运砂浆、清扫落地灰 2、分层抹灰找平、刷浆、洒水润湿、罩面压光（包括门窗洞口侧壁及护角线抹灰） | m2 | 972.21 | 1075.2635 | 844.92 | 845.38 | 854.4786 | 1112.9436 | 5705.1957 | 20 | 9.5 | 1.02 | 9.69 | 1 | 0.5 | 3.119 | 34.309 | 195739.5593
2 | 腻子+logo乳胶漆墙面 | 1、刮2遍内墙腻子，打磨平整 2、各层1100高腰线+东原LOGO（乳胶漆） 3、墙面类型：综合考虑 4、部位：楼梯间 | 1、清理基层、局部找补、刮内墙腻子、阴阳角调直等 2、乳胶漆腰线+东原LOGO印刷 | m2 | 72.81 | 140.37 | 72.81 | 65.34 | 63.17 | 134.4244 | 548.9244 | 13 | 2.5 | 1.02 | 2.55 | 0.5 | 0 | 1.605 | 17.655 | 9691.2603
3 | 腻子墙面 | 1、满刮防霉腻子二遍，打磨平整 2、墙面清理干净，打磨平整 3、墙面类型：综合考虑 4、部位：风机房、电气间、电信间、表记间 | 1、清理基层、局部找补、刮防霉腻子、阴阳角调直、打磨等 | m2 | 1189.07 | 1106.576 | 867.58 | 1029.27 | 1044.03 | 1046.4119 | 6282.9379 | 7.5 | 2.5 | 1.02 | 2.55 | 0.4 | 0 | 1.045 | 11.495 | 72222.3712
4 | 钢丝网片 | 1、挂钢丝网片 2、规格：综合考虑 3、适用范围：公共区域墙面抹灰钢丝网片 | 1、钢丝网铺设、铆固 | m2 | 177.31 | 183.54 | 210.82 | 183.54 | 188.38 | 152.44 | 1096.03 | 1.2 | 5 | 1.02 | 5.1 | 0.45 | 0.25 | 0.7 | 7.7 | 8439.431
5 | 玻璃纤维网格布 | 1、挂玻纤网格布 2、规格：综合考虑 3、仅适用于不同材质交接处 | 1、玻璃纤维网格布 | m2 | 283.62 | 296.8 | 298.46 | 263.56 | 259.1 | 238.6 | 1640.14 | 1 | 2.5 | 1.03 | 2.575 | 0 | 0 | 0.3575 | 3.9325 | 6449.8506
十一 | 天棚工程 | [18 empty] | 22719.731
1 | 腻子天棚 | 1、柔韧耐水防霉白腻子二遍刮平,砂纸磨平； 2、钢筋混凝土楼板，打磨基层处理 3、部位：设备用房、楼梯间、电气间、电信间、表记间 | 1、清理基层、局部找补、刮腻子、阴阳角调直、打磨等 | m2 | 276.741 | 228.5502 | 173.04 | 169.99 | 161.3898 | 245.8696 | 1255.5806 | 13.5 | 2.5 | 1.02 | 2.55 | 0.4 | 0 | 1.645 | 18.095 | 22719.731
十二 | 其他工程 | [18 empty] | 20409.4506
1 | 栏杆、扶手 | 1、楼梯间楼梯扶手采用木扶手，楼梯栏杆采用金属栏杆，做法参见12J8-24-3； 2、靠墙扶手做法参见12J8-63-3，栏杆中心距墙面50mm： 3、楼梯扶手高度H=900mm | 1、以延长米计入，包含楼梯及其埋件的安装等 | m | 10.33 | 10.33 | 10.05 | 10.33 | 7.302 | 17.22 | 65.562 | 50 | 150 | 1.5 | 225 | 5 | 3 | 28.3 | 311.3 | 20409.4506
| 地上工程 | [18 empty] | 18957250.4556
一 | 砌体工程 | [18 empty] | 2726273.4642
1 | 蒸压加气混凝土砌块墙 | 1、部位：不分部位 2、厚度：综合考虑 3、砂浆：综合考虑 4、砌块品种:蒸压加气砼砌块，含门框预制砼块 5、强度等级：综合考虑 | 1、砂浆制作、运输 2、砌砖、砌块 3、勾缝 4、梁板底塞缝 5、材料运输 | m3 | 597.71 | 596.567 | 597.71 | 644.47 | 597.71 | 687.2 | 3721.367 | 350 | 280 | 1.07 | 299.6 | 15 | 1.4 | 66.6 | 732.6 | 2726273.4642
二 | 主体砼结构工程 | [18 empty] | 3667979.4105
1 | 柱混凝土 （综合各种形状） | 1、商品砼 C40 2、商品砼运距、泵送高度、泵送方式自行考虑，中标后不因实际运距、砼粒径、坍落度、泵送的高度泵送、方式变化而调整 3、含吊模打洞费用 4、其他说明：详见图纸及相关说明 | 1、混凝土运输（运输方式自行考虑）、灌注、振捣、养护、清理 2、只分砼标号，不分部位、规格 | m3 | [5 empty] | 3.0188 | 3.0188 | 69.5 | 417.4757 | 1.015 | 423.7379 | 3.5 | 19.4175 | 51.6155 | 567.7709 | 1713.9867
2 | 柱混凝土 （综合各种形状） | 1、商品砼 C30 2、商品砼运距、泵送高度、泵送方式自行考虑，中标后不因实际运距、砼粒径、坍落度、泵送的高度泵送、方式变化而调整 3、含吊模打洞费用 4、其他说明：详见图纸及相关说明 | 1、混凝土运输（运输方式自行考虑）、灌注、振捣、养护、清理 2、只分砼标号，不分部位、规格 | m3 | 2.5833 | 1.3207 | 2.5833 | 1.8228 | 2.5833 |  | 10.8934 | 69.5 | 388.3495 | 1.015 | 394.1748 | 3.5 | 19.4175 | 48.6592 | 535.2515 | 5830.7082
3 | 梁混凝土 （综合各种形状） | 1、商品砼 C30 2、商品砼运距、泵送高度、泵送方式自行考虑，中标后不因实际运距、砼粒径、坍落度、泵送的高度泵送、方式变化而调整 3、含吊模打洞费用 4、其他说明：详见图纸及相关说明 | 1、混凝土运输（运输方式自行考虑）、灌注、振捣、养护、清理 2、只分砼标号，不分部位、规格 | m3 | 111.4672 | 107.5958 | 111.4672 | 119.1649 | 111.4672 | 178.2456 | 739.4079 | 69.5 | 388.3495 | 1.015 | 394.1748 | 3.5 | 19.4175 | 48.6592 | 535.2515 | 395769.1553
4 | 墙（含弧形墙）/电梯井壁/栏板/短肢剪力墙混凝土 | 1、商品砼 C40 2、商品砼运距、泵送高度、泵送方式自行考虑，中标后不因实际运距、砼粒径、坍落度、泵送的高度泵送、方式变化而调整 3、含吊模打洞费用 4、其他说明：详见图纸及相关说明 | 1、混凝土运输（运输方式自行考虑）、灌注、振捣、养护、清理 2、只分砼标号，不分部位、规格 | m3 | [5 empty] | 210.06 | 210.06 | 69.5 | 417.4757 | 1.015 | 423.7379 | 3.5 | 19.4175 | 51.6155 | 567.7709 | 119265.9497
5 | 墙（含弧形墙）/电梯井壁/栏板/短肢剪力墙混凝土 | 1、商品砼 C35 2、商品砼运距、泵送高度、泵送方式自行考虑，中标后不因实际运距、砼粒径、坍落度、泵送的高度泵送、方式变化而调整 3、含吊模打洞费用 4、其他说明：详见图纸及相关说明 | 1、混凝土运输（运输方式自行考虑）、灌注、振捣、养护、清理 2、只分砼标号，不分部位、规格 | m3 | [5 empty] | 155.4277 | 155.4277 | 69.5 | 402.9126 | 1.015 | 408.9563 | 3.5 | 19.4175 | 50.1374 | 551.5112 | 85720.1119
6 | 墙（含弧形墙）/电梯井壁/栏板/短肢剪力墙混凝土 | 1、商品砼 C30 2、商品砼运距、泵送高度、泵送方式自行考虑，中标后不因实际运距、砼粒径、坍落度、泵送的高度泵送、方式变化而调整 3、含吊模打洞费用 4、其他说明：详见图纸及相关说明 | 1、混凝土运输（运输方式自行考虑）、灌注、振捣、养护、清理 2、只分砼标号，不分部位、规格 | m3 | 482.21 | 463.2085 | 482.21 | 523.64 | 482.21 | 300.46 | 2733.9385 | 69.5 | 388.3495 | 1.015 | 394.1748 | 3.5 | 19.4175 | 48.6592 | 535.2515 | 1463344.5636
7 | 有梁板/板/悬挑板混凝土（ | 1、商品砼 C30 2、商品砼运距、泵送高度、泵送方式自行考虑，中标后不因实际运距、砼粒径、坍落度、泵送的高度泵送、方式变化而调整 3、含吊模打洞费用 4、其他说明：详见图纸及相关说明 | 1、混凝土运输（运输方式自行考虑）、灌注、振捣、养护、清理 2、只分砼标号，不分部位、规格 | m3 | 337.3033 | 334.8825 | 337.3033 | 363.2707 | 337.3033 | 379.3734 | 2089.4365 | 69.5 | 388.3495 | 1.015 | 394.1748 | 3.5 | 19.4175 | 48.6592 | 535.2515 | 1118373.9295
8 | 构造柱/抱框混凝土（综合各种形状） | 1、商品砼 C25 2、商品砼运距、泵送高度、泵送方式自行考虑，中标后不因实际运距、砼粒径、坍落度、泵送的高度泵送、方式变化而调整 3、其他说明：详见图纸及相关说明 | 1、混凝土运输（运输方式自行考虑）、灌注、振捣、养护、清理 2、只分砼标号，不分部位、规格 | m3 | 41.62 | 35.7544 | 41.62 | 40.76 | 41.62 | 45.86 | 247.2344 | 350 | 378.6408 | 1.015 | 384.3204 | 3.5 | 19.4175 | 75.7238 | 832.9617 | 205936.7739
9 | 圈梁/反坎/压顶混凝土 | 1、商品砼 C25 2、商品砼运距、泵送高度、泵送方式自行考虑，中标后不因实际运距、砼粒径、坍落度、泵送的高度泵送、方式变化而调整 3、含吊模打洞费用 4、其他说明：详见图纸及相关说明 | 1、混凝土运输（运输方式自行考虑）、灌注、振捣、养护、清理 2、只分砼标号，不分部位、规格 | m3 | 5.6355 | 5.6355 | 5.6355 | 6.0972 | 5.6355 | 10.0881 | 38.7273 | 350 | 378.6408 | 1.015 | 384.3204 | 3.5 | 19.4175 | 75.7238 | 832.9617 | 32258.3557
10 | 圈梁/反坎/压顶混凝土 | 1、商品砼 C20 2、商品砼运距、泵送高度、泵送方式自行考虑，中标后不因实际运距、砼粒径、坍落度、泵送的高度泵送、方式变化而调整 3、含吊模打洞费用 4、其他说明：详见图纸及相关说明 | 1、混凝土运输（运输方式自行考虑）、灌注、振捣、养护、清理 2、只分砼标号，不分部位、规格 | m3 | 23.5032 | 23.5337 | 23.5032 | 25.5086 | 23.5032 | 31.952 | 151.5039 | 350 | 368.932 | 1.015 | 374.466 | 3.5 | 19.4175 | 74.7383 | 822.1218 | 124554.6657
11 | 现浇过梁混凝土 | 1、商品砼 C25 2、商品砼运距、泵送高度、泵送方式自行考虑，中标后不因实际运距、砼粒径、坍落度、泵送的高度泵送、方式变化而调整 3、含吊模打洞费用 4、其他说明：详见图纸及相关说明 | 1、混凝土运输（运输方式自行考虑）、灌注、振捣、养护、清理 2、只分砼标号，不分部位、规格 | m3 | 8.4231 | 9.2209 | 8.4231 | 9.9844 | 8.4231 | 4.0842 | 48.5588 | 350 | 378.6408 | 1.015 | 384.3204 | 3.5 | 19.4175 | 75.7238 | 832.9617 | 40447.6182
12 | 楼梯混凝土 | 1、商品砼 C30 2、商品砼运距、泵送高度、泵送方式自行考虑，中标后不因实际运距、砼粒径、坍落度、泵送的高度泵送、方式变化而调整 3、含吊模打洞费用 4、其他说明：详见图纸及相关说明 | 1、混凝土运输（运输方式自行考虑）、灌注、振捣、养护、清理 2、只分砼标号，不分部位、规格 | m3 | 22.067 | 22.067 | 22.067 | 23.7 | 22.067 | 27.568 | 139.536 | 70 | 388.3495 | 1.015 | 394.1748 | 3.5 | 19.4175 | 48.7092 | 535.8015 | 74763.592
三 | 模板工程 | [18 empty] | 6077984.121
1 | 模板 | 1、按混凝土与模板接触面积计算 2、构件类型：综合考虑 3、模板材料：综合考虑 4、摊销：综合考虑 5、含3.6m以上超高费用增加费 | 1、模板、支架制作、安装、拆除、整理堆放及场内外运输 2、清理模板粘结物及模内杂物、刷隔离剂、堵洞处理等 | m2 | 10714.31 | 10517 | 10714.31 | 11541.56 | 10714.31 | 14013.82 | 68215.31 | 57 | 23 | 1 | 23 | 0.5 | 0.5 | 8.1 | 89.1 | 6077984.121
四 | 钢筋工程 | [18 empty] | 1433282.8541
1 | 现浇钢筋 | 1、构件形式、接头形式综合，直径＜12 2、钢筋级别：一级 | 1、钢筋制作、场内运输、绑扎、安装、焊接 2、各种钢筋制作、连接、安装 | t | 3.386 | 3.0953 | 3.386 | 3.33 | 3.386 | 3.498 | 20.0813 | 1500 |  |  | 0 | 135 | 48 | 168.3 | 1851.3 | 37176.5921 | 甲供
2 | 现浇钢筋 | 1、构件形式、接头形式综合，直径＜12 2、钢筋级别：三级 | 1、钢筋制作、场内运输、绑扎、安装、焊接 2、各种钢筋制作、连接、安装 | t | 61.528 | 59.2791 | 61.528 | 66.1 | 61.528 | 75.428 | 385.3911 | 1500 |  |  | 0 | 135 | 48 | 168.3 | 1851.3 | 713474.4916 | 甲供
3 | 现浇钢筋 | 1、构件形式、接头形式、级别综合，直径≥12 2、钢筋级别：三级 | 1、钢筋制作、场内运输、绑扎、安装、焊接 2、各种钢筋制作、连接、安装 | t | 47.081 | 45.0269 | 47.081 | 50.138 | 47.081 | 58.116 | 294.5239 | 1500 |  |  | 0 | 135 | 48 | 168.3 | 1851.3 | 545252.0183 | 甲供
5 | 砌体加筋 | 1、构件形式、接头形式综合 | 1、钢筋制作、场内运输、植筋、绑扎、安装、焊接 2、各种钢筋制作、连接、安装 | t | 3.548 | 3.3855 | 3.548 | 3.8199 | 3.548 | 3.73 | 21.5794 | 1650 |  |  | 0 | 135 | 48 | 183.3 | 2016.3 | 43510.6128 | 甲供
7 | 钢爬梯、零星钢构件 | 1、铁件乙供，构件形式、焊接形式综合，预埋件的除锈及外露部分的防锈漆、面漆综合考虑在综合单价中 | 1、型材切割、铁件制作、除锈、场内运输、螺栓安装、焊接、油漆 | t | 0.12282 | 0.12282 | 0.12282 | 0.12282 | 0.12282 | 0.557 | 1.1711 | 2500 | 4823.0088 | 1.03 | 4967.6991 | 300 | 500 | 826.7699 | 9094.469 | 10650.3197
8 | 钢梯、钢梁、钢柱、钢桁架等 | 1、钢材品种、规格:详图纸标注 2、包含连接板、埋件等 3、包含制作、运输、安装、除锈、刷油涂漆等全部工作 4、各类检测费用 | 1、型材切割、铁件制作、除锈、场内运输、螺栓安装、焊接、油漆 | t | [5 empty] | 9.0804 | 9.0804 | 2500 | 4884.9558 | 1.03 | 5031.5044 | 300 | 500 | 833.1504 | 9164.6549 | 83218.8196
五 | 屋面及防水工程 | [18 empty] | 511126.5073
1 | 屋面 | 1.100厚挤塑聚苯板保温层 | 1、铺设保温板 | m2 | 294.98 | 294.98 | 294.98 | 294.98 | 294.98 | 354.4459 | 1829.3459 | 15 | 60 | 1.05 | 63 | 7.81 | 0.9 | 8.671 | 95.381 | 174484.8413
2 |  | 2.最薄30厚1:6水泥焦渣垫垫层找坡2% | 1、清理基层、铺水泥砂浆、抹面压平、养护等 | m2 | 294.98 | 294.98 | 294.98 | 294.98 | 294.98 | 354.4459 | 1829.3459 | 13.5 | 12 | 1.01 | 12.12 | 0.8 | 0.3 | 2.672 | 29.392 | 53768.1347
3 |  | 3.20厚1:3水泥砂浆找平层 | 1、清理基层、铺水泥砂浆、抹面压平、养护等 | m2 | 294.98 | 294.98 | 294.98 | 294.98 | 294.98 | 354.4459 | 1829.3459 | 13.5 | 11 | 1.01 | 11.11 | 1 | 0.5 | 2.611 | 28.721 | 52540.6436
4 |  | 4.3+3厚SBS改性沥青防水卷材 | 1、基层处理 2、刷基层处理剂 3、铺卷材、接缝 | m2 | 354.2363 | 354.2363 | 354.2363 | 354.2363 | 354.2363 | 400.2591 | 2171.4406 | 12 |  |  | 0 | 0.5 | 1 | 1.35 | 14.85 | 32245.8929 | 甲供
5 |  | 5.点粘350号石油沥青油毡一层 | 1、基层处理 2、刷基层处理剂 3、铺卷材、接缝 | m2 | 294.98 | 294.98 | 294.98 | 294.98 | 294.98 | 354.4459 | 1829.3459 | 11 | 10 | 1.2 | 12 | 1.2 | 0 | 2.42 | 26.62 | 48697.1879
6 |  | 6.40厚C20细石防水混凝土捣实压光（掺假水泥用量3%硅密实剂），内配Φ4@200钢筋网片（置于该层上半部分，保护层厚度≥15mm），按纵筋≤4m设置分隔缝，缝宽20mm，钢筋断开，缝内填沥青封膏 | 1、基层处理、混凝土运输、支模、铺筑、养护 2、钢筋网片制作、运输、安装 3、分格缝缝内嵌填沥青油膏，面层压浆收光，养护 | m2 | 294.98 | 294.98 | 294.98 | 294.98 | 294.98 | 354.4459 | 1829.3459 | 15.5 | 15.1456 | 1.02 | 15.4485 | 10 | 0.5 | 4.1449 | 45.5934 | 83406.0958
7 | 1.5mm防水涂料 地面 | 1、1.5厚JS聚合物防水涂料，四周沿墙上翻到完成面以上300,卫生间门口铺出300mm 2、界面处理剂 3、部位：厨房、卫生间、水电井、开敞阳台等地面防水 | 1、基层处理 2、防水施工前在阴角部位做R≥50的1:2水泥砂浆圆弧转角、闭水试验 3、防水涂料涂刷 | m2 | 224 | 211.26 | 224 | 236.94 | 224 | 415.94 | 1536.14 | 12 |  |  | 0 | 0.5 | 1 | 1.35 | 14.85 | 22811.679 | 甲供
8 | 1.2mm防水涂料 墙面 | 1、1.2厚JS聚合物防水涂料，浴缸、淋浴间墙面下部从墙根开始，高度到地面完成面1800mm处 2、界面处理剂 | 1、基层处理 2、防水施工前在阴角部位做R≥50的1:2水泥砂浆圆弧转角、闭水试验 3、防水涂料涂刷 | m2 | 306.37 | 305.9156 | 306.37 | 281.8764 | 306.37 | 234.15 | 1741.052 | 12 |  |  | 0 | 0.5 | 1 | 1.35 | 14.85 | 25854.6222 | 甲供
9 | 外挑构件防水保护 | 1、20mm厚防水砂浆 2.部位：雨棚板、空调板等 | 1、清理基层、调运砂浆、刷素水泥浆，找平、压实 | m2 | 54.44 | 54.44 | 54.44 | 90.98 | 54.44 | 97.01 | 405.75 | 28 | 10 | 1.01 | 10.1 | 0.4 | 0.3 | 3.88 | 42.68 | 17317.41
六 | 楼地面装饰 | [18 empty] | 1150054.6113
1 | 细石混凝土地面 | 1、50厚C20细石混凝土随打随抹平，找平、提浆、压实、并在初凝前做表面拉纹处理，距墙200为光面，其余光毛间隔 2、钢筋砼楼板，清理干净 3、部位：厅室、厨房 | 1、清理基层、刷素水泥浆、混凝土运输、浇筑、养护等 | m2 | 1973.01 | 1934.5887 | 1973.01 | 2143.7261 | 1973.01 | 2454.3725 | 12451.7173 | 15.5 | 18.932 | 1.02 | 19.3107 | 0.5 | 0.5 | 3.5811 | 39.3917 | 490494.9047
2 | 细石混凝土地面 | 1、70厚C20细石混凝土随打随抹平； 2、钢筋砼楼板，清理干净 3、部位：卫生间 | 2、清理基层、刷素水泥浆、混凝土运输、浇筑、养护等 | m2 | 175.04 | 190.41 | 175.04 | 160.5785 | 175.04 | 204.372 | 1080.4805 | 15.5 | 26.5049 | 1.02 | 27.035 | 0.5 | 0.5 | 4.3535 | 47.8884 | 51742.5327
3 | 细石混凝土地面 | 1、60厚C20细石混凝土找平、提浆、压实、收光 2、钢筋砼楼板，清理干净 3、部位：大堂 | 2、清理基层、刷素水泥浆、混凝土运输、浇筑、养护等 | m2 | 21.37 | 42.4599 | 21.37 | 42.4599 | 21.37 | 27.135 | 176.1648 | 15.5 | 22.7184 | 1.02 | 23.1728 | 0.5 | 0.5 | 3.9673 | 43.6401 | 7687.849
4 | 地暖保护层、填充层（厅室、厨卫） | 满铺玻纤网 | 1、玻纤网铺设 | m2 | 2148.0549 | 2124.9937 | 2148.0549 | 2304.3046 | 2148.0549 | 2658.7445 | 13532.2075 | 2 | 3 | 1.02 | 3.06 | 0 | 0 | 0.506 | 5.566 | 75320.2669
5 |  | 直径3双向@100钢丝网片（中间敷散热管） | 1、钢丝网制作、安装、运输、铺设 | m2 | 2148.0549 | 2124.9937 | 2148.0549 | 2304.3046 | 2148.0549 | 2658.7445 | 13532.2075 | 2 | 11 | 1.01 | 11.11 | 0.6 | 0.01 | 1.372 | 15.092 | 204228.0756
6 |  | 0.2mm厚真空镀铝聚酯薄膜 | 1、聚酯薄膜铺设 | m2 | 2148.0549 | 2124.9937 | 2148.0549 | 2304.3046 | 2148.0549 | 2658.7445 | 13532.2075 | 1 | 2.5 | 1.01 | 2.525 | 0 | 0 | 0.3525 | 3.8775 | 52471.1346
7 |  | 20mm厚挤塑聚苯乙烯泡沫塑料板，密度：25kg/m3,导热系数：0.03W/(m.k) | 1、保温板铺贴 | m2 | 2148.0549 | 2124.9937 | 2148.0549 | 2304.3046 | 2148.0549 | 2658.7445 | 13532.2075 | 2 | 12 | 1.01 | 12.12 | 0 | 0 | 1.412 | 15.532 | 210182.2469
8 | 水泥砂浆找平层 | 1、30mm厚1:2.5水泥砂浆面层找平 2、钢筋混凝土楼板 3、部位：电梯机房 | 1、清理基层、铺水泥砂浆、抹面压平、养护等 | m2 | 10.085 | 10.085 | 10.085 | 10.085 | 10.085 | 8.8 | 59.225 | 11 | 16 | 1.01 | 16.16 | 0.5 | 0.5 | 2.816 | 30.976 | 1834.5536
9 | 水泥砂浆找坡层 | 1、最薄处50mm厚水泥砂浆面，3%坡度坡向地漏处 2、钢筋混凝土楼板 3、部位：水暖井 | 1、清理基层、铺水泥砂浆、抹面压平、养护等 | m2 | 9 | 9 | 9 | 9.75 | 9 | 18 | 63.75 | 11 | 26 | 1.01 | 26.26 | 0.5 | 0.5 | 3.826 | 42.086 | 2682.9825
10 | 楼梯间楼地面 | 1、20厚1：2水泥砂浆抹平压光 2、 钢筋混凝土楼板,表面清理平整干净 | 1、清理基层、铺水泥砂浆、抹面压光等 | m2 | 95.91 | 95.91 | 95.91 | 104.64 | 95.91 | 293.4718 | 781.7518 | 50 | 11 | 1.01 | 11.11 | 0.5 | 0.5 | 6.211 | 68.321 | 53410.0647
七 | 墙柱面装饰工程 | [18 empty] | 2365162.8967
1 | 墙面石膏砂浆抹灰 | 1、2厚罩面砂浆收光（米黄色石膏） 2、15厚石膏砂浆 3、专用界面处理剂一遍 4、混凝土墙或砌体墙面原面 5、部位：厅室 | 1、清理、修补、润湿基层表面，堵墙眼、调运砂浆、清扫落地灰 2、分层抹灰找平、刷浆、洒水润湿、罩面压光（包括门窗洞口侧壁及护角线抹灰） | m2 | 4648.99 | 4593.73 | 4648.99 | 5192.79 | 4648.99 | 4121.8289 | 27855.3189 | 23.5 | 13.5 | 1.02 | 13.77 | 0.5 | 0.5 | 3.827 | 42.097 | 1172625.3597
2 | 墙面水泥砂浆抹灰 | 1、15厚1:2.5水泥砂浆； 2、甩毛刺浆（强度及密度满足规范及评估要求）； 3、基层墙体 4、墙面类型：综合考虑 5、部位：厨房、卫生间、开敞阳台、大堂、电梯前室、楼梯间、水电表井 | 1、清理、修补、润湿基层表面，堵墙眼、调运砂浆、清扫落地灰 2、分层抹灰找平、刷浆、洒水润湿、罩面压光（包括门窗洞口侧壁及护角线抹灰） | m2 | 2209.1298 | 2164.5488 | 2209.1298 | 2297.8192 | 2209.1298 | 3258.57 | 14348.3274 | 19.8 | 9.5 | 1.02 | 9.69 | 1 | 0.5 | 3.099 | 34.089 | 489120.1327
3 | 腻子+logo乳胶漆墙面 | 1、刮2遍内墙腻子，打磨平整 2、各层1100高腰线+东原LOGO（乳胶漆） 3、墙面类型：综合考虑 4、部位：楼梯间 | 1、清理基层、局部找补、刮内墙腻子、阴阳角调直等 2、乳胶漆腰线+东原LOGO印刷 | m2 | 519.55 | 514.636 | 519.55 | 563.01 | 519.55 | 1064.47 | 3700.766 | 17.5 | 5 | 1.02 | 5.1 | 3 | 0 | 2.56 | 28.16 | 104213.5706
4 | 腻子墙面 | 1、2遍柔性耐水腻子，打磨平整 2、墙面类型：综合考虑 | 1、清理基层、局部找补、刮防水腻子、阴阳角调直等 | m2 | 26.81 | 26.81 | 26.81 | 26.81 | 26.81 | 65.56 | 199.61 | 11.5 | 2.5 | 1.02 | 2.55 | 0.4 | 0 | 1.445 | 15.895 | 3172.8009
5 | 墙面水泥砂浆抹灰 | 10厚聚合物防水砂浆打底找平（卫生间） | 1、清理基层、局部找补、阴阳角调直、打磨等 | m2 | 1047.8 | 1047.4181 | 1047.8 | 912.4236 | 1047.8 | 1260.0885 | 6363.3302 | 19.8 | 12.41 | 1.02 | 12.6582 | 1 | 0.5 | 3.3958 | 37.354 | 237695.9636
6 | 墙面保温 | 1、30厚无机轻集料保温砂浆 2、采暖非采暖 | 1、清理、修补、润湿基层表面，堵墙眼、调运砂浆、清扫落地灰 2、分层抹灰找平、刷浆、洒水润湿、罩面压光（包括门窗洞口侧壁及护角线抹灰） | m2 | 308.7085 | 308.8525 | 308.7085 | 376.0455 | 308.7085 | 454.0235 | 2065.047 | 20 | 13.5 | 1.02 | 13.77 | 1.5 | 0.5 | 3.577 | 39.347 | 81253.4043
7 | 墙面保温 | 1、15厚无机轻集料保温砂浆 2.部位：分户墙 | 1、清理、修补、润湿基层表面，堵墙眼、调运砂浆、清扫落地灰 2、分层抹灰找平、刷浆、洒水润湿、罩面压光（包括门窗洞口侧壁及护角线抹灰） | m2 | 268.72 | 268.72 | 268.72 | 293.08 | 268.72 | 1359.96 | 2727.92 | 20 | 8.1 | 1.02 | 8.262 | 1.5 | 0.5 | 3.0262 | 33.2882 | 90807.5465
8 | 抗裂砂浆 | 5厚抗裂砂浆复合耐碱玻璃纤维网格布 | 1、清理、修补、润湿基层表面，堵墙眼、调运砂浆、清扫落地灰 3、铺玻纤网格布、分层抹灰找平、刷浆、洒水润湿、罩面压光 | m2 | 577.4245 | 577.5685 | 577.4245 | 669.1215 | 577.4245 | 1813.9835 | 4792.947 | 13.5 | 7.875 | 1.02 | 8.0325 | 2.9675 | 0.05 | 2.455 | 27.005 | 129433.5337
9 | 钢丝网片 | 1、挂钢丝网片 2、规格：综合考虑 3、适用范围：仅适用于不同材质交接处以及公共区域墙面抹灰钢丝网片 | 1、钢丝网铺设、铆固 | m2 | 325.94 | 309.58 | 325.94 | 328.78 | 325.94 | 397.68 | 2013.86 | 1.2 | 5 | 1.02 | 5.1 | 0.45 | 0.25 | 0.7 | 7.7 | 15506.722
10 | 玻璃纤维网格布 | 1、挂玻纤网格布 2、规格：综合考虑 | 1、玻璃纤维网格布 | m2 | 1698.9552 | 1532.5504 | 1698.9552 | 1766.08 | 1698.9552 | 2189.36 | 10584.856 | 1 | 2.5 | 1.02 | 2.55 | 0 | 0 | 0.355 | 3.905 | 41333.8626
八 | 天棚装饰 | [18 empty] | 276107.8388
1 | 腻子天棚 | 1、2~3厚柔韧性白腻子（耐水腻子）分遍刮平、砂纸磨平； 2、钢筋混凝土楼板，打磨基层处理 3、部位：厅室、电梯机房、楼梯间、水箱间 | 1、清理基层、局部找补、刮腻子、阴阳角调直、打磨等 | m2 | 2420.6959 | 2359.136 | 2420.6959 | 2618.9324 | 2420.6959 | 2972.397 | 15212.5531 | 11 | 2.5 | 1.02 | 2.55 | 2.55 | 0.4 | 1.65 | 18.15 | 276107.8388
九 | 外墙工程 | [18 empty] | 232680.5882
1 | 外墙抹灰（含挑板底面和侧面） | 1、9厚1:3水泥砂浆打底兼找平 2、基层处理 | 1、清理、湿润基层，墙眼堵塞，调制砂浆 2、分层抹灰找平、洒水湿润、罩面压光（包括门窗洞口侧壁及护角线抹灰） | m2 | 1328.5576 | 1293.4866 | 1328.5576 | 1390.8884 | 1328.5576 | 1487.6 | 8157.6478 | 15 | 9 | 1.02 | 9.18 | 1.5 | 0.25 | 2.593 | 28.523 | 232680.5882
十 | 其他工程 | [18 empty] | 516598.1635
1 | 成品烟道安装 | 1、型号综合考虑，（含运输、安装、吊洞）完成烟道、防串烟排气阀、止回阀、变压止回板等工程所有费用，按设计图示尺寸以m计算。 | 1、烟道供货,安装,吊洞,收口,止回阀安装 | m | 216.66 | 216.66 | 216.66 | 234.66 | 216.66 | 284.08 | 1385.38 | 45 | 80 | 1.02 | 81.6 | 2 | 1 | 12.96 | 142.56 | 197499.7728
2 | 烟道风帽套 | 1、含出屋面砌体、烟道盖板、风帽及对应装饰 | 1、制作、运输、安装,收口 | 套 | 8 | 8 | 8 | 8 | 8 | 8 | 48 | 80 | 200 | 1 | 200 | 0 | 0 | 28 | 308 | 14784
3 | 栏杆、扶手 | 1、楼梯间楼梯扶手采用木扶手，楼梯栏杆采用金属栏杆，做法参见12J8-24-3； 2、靠墙扶手做法参见12J8-63-3，栏杆中心距墙面50mm： 3、楼梯扶手高度H=900mm | 1、以延长米计入，包含楼梯及其埋件的安装等 | m | 75.99 | 75.99 | 75.99 | 81.77 | 75.99 | 137.76 | 523.49 | 50 | 130 | 1.25 | 162.5 | 5 | 3 | 22.05 | 242.55 | 126972.4995
4 | 散水 | 1.60厚C20混凝土，撒1:1水泥细砂压实赶光（含模板费用） | 1、清理基层、铺水泥砂浆、抹面压平、养护等 | m2 | 99.3899 | 94.6207 | 99.3899 | 98.027 | 99.3899 | 88.6874 | 579.5048 | 72 | 19.8 | 1.01 | 19.998 | 10 | 25 | 12.6998 | 139.6978 | 80955.5456
5 |  | 2.150厚3:7灰土 3.素土夯实，外向坡3%-5% | 1、清理基层、铺水泥砂浆、抹面压平、养护等 | m2 | 99.3899 | 94.6207 | 99.3899 | 98.027 | 99.3899 | 88.6874 | 579.5048 | 60 | 60 | 1.01 | 60.6 | 0 | 15 | 13.56 | 149.16 | 86438.936
6 | 坡道 | 1.60厚C20混凝土（含模板费用） | 1、清理基层、铺水泥砂浆、抹面压平、养护等 | m2 | 2.5725 | 2.5725 | 2.5725 | 0 | 2.5725 | 21.915 | 32.205 | 72 | 19.8 | 1.01 | 19.998 | 23 | 10 | 12.4998 | 137.4978 | 4428.1166
7 |  | 2.300厚3:7灰土 3.素土夯实 | 1、清理基层、铺水泥砂浆、抹面压平、养护等 | m2 | 2.5725 | 2.5725 | 2.5725 | 0 | 2.5725 | 21.915 | 32.205 | 60 | 80 | 1.01 | 80.8 | 0 | 15 | 15.58 | 171.38 | 5519.2929
本分部合计 | [19 empty] | 24551014.5108

## 说明
稻壳儿表格模板使用说明
（本页为说明页，用户使用模板时可删除本页内容）
01
基础操作指南
中文｜宋体
宋体
02
字体说明
03
素材说明
图片：
无
素材：
无
· 如何撤销工作表保护？
1、选中对应工作表。
2、点击：「审阅---撤销工作表」保护。
· 如何增加行数？
1、整行选中单元格。
2、右键→插入，输入要增加的行数。（插入列同插入行）
· 自动填充标题颜色。
1、当C\D\E\F\G\H列中全部为空白时，默认为标题行。
2、自动将标题行填充为浅绿色，醒目提示。
· 公式自动计算。
1、填充灰色颜色的列为公式自动计算。
2、如需添加列，可自行修改。
【说明】
模板中使用的字体仅限于个人学习、研究或欣赏目的使用，如需商用请您自行向版权方购买、获取商用版权。
· 折叠或展开内容。
1、点击+、-号，可折叠或展开内容。