## 土管沟土方计算表
室内外给排水管道土方量计算 | [6 empty] | 土方类别 | 四类土
管径DN (mm) | 铸铁管、钢管、石棉水泥管 |  |  |  | 砼、钢筋砼管 |  |  |  | 说明 |  |  |  | 土方属性设置
| 沟底宽b (m) | 沟深h (m) | 沟长l (m) | 挖方量 (m3) | 沟底宽b (m) | 沟深h (m) | 沟长l (m) | 挖方量 (m3) |  |  |  |  | 土方类别 | 放坡起始深度 | 放坡系数
50～75 | 0.6 | 1.5 | 30 | 27 | 0.8 | 1.2 | 1.3 | 1.248 | 管沟挖方量计算式：V=h*(b+对应类别放坡系数*h)*L 式中： h：沟深，按设计管底标高计算，m； b：沟底宽，m； L：沟长，m； i：对应土方类别放坡系数。 计算时，各种检查井和排水管道接口处的加宽多挖土方工程量不增加；但铸铁管给水管道，接口处操作坑工程量应增加，按全部给水管沟土方量的2.5%计算增加量。 |  |  |  | 一二类土 | 1.2 | 0.5
100～200 | 0.7 | 1.6 | 15 | 16.8 | 0.9 | [7 empty] | 三类土 | 1.5 | 0.33
250～350 | 0.8 |  |  |  | 1 | 1.6 | 3 | 4.8 |  |  |  |  | 四类土 | 2 | 0.25
400～450 | 1 |  |  |  | 1.3
500～600 | 1.3 | 2 | 15 | 39 | 1.5
700～800 | 1.6 | 3 | 45.5 | 320.775 | 1.8
900～1000 | 1.8 | 2 | 51.2 | 184.32 | 2 | 1.2 | 1.3 | 3.12
小 计 |  |  | 156.7 | 587.895 |  |  | 5.6 | 9.168
挖方合计： | 597.063
管 道 回 填 土 方 量 计 算 | [6 empty] | 管道选择 | 钢管
管径DN | 钢管(m3/m) | 铸铁管(m3/m) | 砼管(m3/m) | 钢管(m3) | 铸铁管(m3) | 砼管(m3) | 说明 |  |  | 挖方合计 | 597.063 | m3
500～600 | 0.21 | 0.24 | 0.33 | 35.85 |  |  | (1) DN500以下的管沟回填土方量不扣除管道所占体积； (2) DN500以上的管沟回填土方量按左表扣除。 |  |  | 填方合计 | 536.345 | m3
601～800 | 0.44 | 0.49 | 0.6 | 300.755
801～1000 | 0.71 | 0.77 | 0.92 | 147.968 |  | 1.924
小 计 |  |  |  | 484.573 |  | 1.924
回填合计： | 536.345

## 说明
表格模板使用说明
（本页为说明页，用户使用模板时可删除本页内容）
01
基础操作指南
中文｜宋体
宋体
02
字体说明
03
素材说明
图片：
无
素材：
无
· 如何撤销工作表保护？
1、选中对应工作表。
2、点击：「审阅---撤销工作表」保护。
· 如何增加行数？
1、选中最后一行，鼠标放在选中区域右下角。
2、当鼠标箭头变成黑色十字形时，点击鼠标左键下拉即可。
· 土方属性设置。
1、在单元格内将放坡起始深度、放坡系数按需求填入。
2、表内土方各项数值自动按要求计算
【说明】
模板中使用的字体仅限于个人学习、研究或欣赏目的使用，如需商用请您自行向版权方购买、获取商用版权。
· 土方属性设置。
1、白色区域可下拉选择